## Sheet1
Comment | Designator | Footprint | LCSC Part Number
AN6520-245 | ANT1 | AN6520-245 | C239238
2.2uF | C1, C3, C7, C11, C14, C15, C23, C27 | CAP-0201 | C2186869
10uF | C2, C4, C47 | Cap-0402 | C962143
0.1uF | C5, C8, C12, C16, C17, C20, C21, C22, C24, C30, C31, C32, C33, C35, C48 | CAP-0201 | C181047
1uF | C6, C25 | CAP-0201 | C5182464
10pF | C9, C10 | CAP-0201 | C2168728
10nF | C13 | CAP-0201 | C85930
2.7pF | C18 | CAP-0201 | C325439
4.7pF | C19 | CAP-0201 | C505471
15pF | C26 | Cap-0402 | C577406
680nF | C28, C29 | Cap-0402 | C113784
15pF | C34 | Cap-0201 | C277480
4.7uF | C45, C46 | Cap-0402 | C318563
LMBR4010BST5G | D1 | SOD-882 | C2912031
POGO Connector 6 Pin | J1 | POGO 6 Pin | -
FH34SRJ-24S-0.5SH(50) | J2 | FH34SRJ-24S-0.5SH(50) | C324726
2.2nH | L1 | IND-0201 | C341782
1.6nH | L2 | IND-0201 | C237384
4.7uH | L4 | SLO252012F4R7MTT | C275675
RV2C010UNT2L | Q4 | DFN1006-3 | C570828
4.7K | R1 | Res-0201 | C138135
10K | R2, R3, R5, R9, R12, R13, R20 | Res-0201 | C106225
0R | R4, R8 | Res-0201 | C106228
100R | R6 | Res-0201 | C77623
0R | R14, R15, R16 | Res-0603 | C95177
10K | R19 | Res-0402 | C60490
10K | RT1 | Res-0402 | C77131
SKTAAAE010 | SW1 | SKTAAAE010 | C358616
EVQ-P7A01P | SW3, SW4 | EVQP7A01P | C79167
LD56100DPU33R | U1 | DFN-8(1.2x1.6) | C2969937
ESP32-S3R8 | U2 | 56-QFN (7x7) | C2913194
FAN54120MP420X | U3 | DFN-6-EP(2x2) | C890816
GD25Q16EEIGR | U4 | USON-8(2x3) | C2986331
TPS78228DRVR | U5 | 6-WSON (2x2) | C2876267
XC6504A1219R-G | U6 | USPQ-4B04(1x1) | C216662
LTC2950CTS8-2#TRPBF | U7 | TSOT-23-8 | C462646
TPS61222DCKR | U8 | SC-70-6 | C116461
XL-1010RGBC-WS2812B | U9 | XL-1010RGBC-WS2812B | C5349953
SN74LV1T34DBVR | U10 | SOT-23-5 | C100024
40MHz | X1 | X322540MPB4SI_ | C9010